## FD25-30-35 Diesel - Série H
ESPECIFICAÇÕES EMPILHADEIRAS ZOOMLION SÉRIE H - FD25-30-35 -DIESEL
No. | Especificações |  |  | Unidade | FD25 | FD30 | FD35
1 | Características | Tipo de combustível |  |  | Diesel | Diesel | Diesel
2 |  | Capacidade nominal de carga |  | kg | 2500 | 3000 | 3500
3 |  | Centro de carga |  | mm | 500 | 500 | 500
4 |  | Altura de elevação |  | mm | 3000 | 3000 | 3000
5 |  | Altura de elevação livre |  | mm | 135 | 145 | 160
6 |  | Medida dos garfos C x L x A |  | mm | 1070x122x40 | 1070x125x45 | 1070x125x50
7 |  | Inclinação da torre (frente / trás) |  | 。 | 6/12 | 6/12 | 6/12
8 |  | Raio mínimo de giro |  | mm | 2240 | 2410 | 2445
9 |  | Distância mínima da torre ao solo |  | mm | 110 | 110 | 120
10 |  | Altura do protetor do operador |  | mm | 2090 | 2130 | 2090
11 |  | Altura do assento ao teto do protetor do operador |  | mm | 1005 | 1000 | 1005
12 |  | Distância da carga (do centro da roda dianteira à face dos garfos) |  | mm | 473 | 483 | 488
13 | Desempenho | Velocidade máxima de deslocamento (com carga) |  | km/h | 19 | 20 | 20
14 |  | Velocidade máx. de elevação (com carga/ sem carga) |  | mm/s | 490/510 | 470/520 | 470/520
15 |  | Máx. força de tração/ Capacidade máxima de rampa |  | kN/ % | 17/20 | 18/20 | 18/20
16 | Dimensões | Comprimento total (sem o garfo) |  | mm | 2570 | 2705 | 2746
17 |  | Largura total (sem o garfo) |  | mm | 1160 | 1230 | 1230
18 |  | Altura da torre abaixada |  | mm | 1990 | 2055 | 2095
19 |  | Altura máxima de elevação do garfo (com a grade protetora da carga) |  | mm | 4000 | 4256 | 4256
20 | Chassi | Pneus | Dianteiro |  | 7.00-12-12PR | 28x9-15-12PR | 28x9-15-12PR
21 |  |  | Traseiro |  | 6.00-9-10PR | 6.50-10-10PR | 6.50-10-10PR
22 |  | Distância entre eixos |  | mm | 1600 | 1700 | 1700
23 |  | Banda de rodagem das rodas D/T |  | mm | 970/970 | 1000/970 | 1000/970
24 |  | Peso do equipamento (sem carga) |  | kg | 3800 | 4350 | 4850
25 | Trem de força | Tensão/capacidade da bateria |  | V/Ah | 12/90 | 12/90 | 12/90
26 |  | Motor | Marca/ Modelo |  | Yanmar 4TNE98 | Yanmar 4TNE98 | Yanmar 4TNE98
27 |  |  | Potência | kw/rpm | 42.1/2300 | 42.1/2300 | 42.1/2300
28 |  |  | Torque | Nm/rpm | 196.3/1700 | 196.3/1700 | 196.3/1700
29 |  |  | Nº de cilindros |  | 4 | 4 | 4
30 |  |  | Diâmetro x curso | mm | 98x110 | 98x110 | 98x110
31 |  |  | Deslocamento | L | 3.319 | 3.319 | 3.319
32 |  | Capacidade do tanque de combustível |  | L | 60 | 70 | 70
33 |  | Transmissão |  |  | 1/1 Powershift | 1/1 Powershift | 1/1 Powershift
34 |  | Pressão de operação |  | MPa | 17.5 | 17.5 | 17.5