## FD40-45-50(mini)
ESPECIFICAÇÕES EMPILHADEIRAS ZOOMLION - FD40-45-50 DIESEL
No. | Especificações |  |  | Unidade | FD40 | FD45 | FD50 (mini)
1 | Características | Tipo de combustível |  |  | Diesel | Diesel | Diesel
2 |  | Capacidade nominal de carga |  | kg | 4000 | 4500 | 5000
3 |  | Centro de carga |  | mm | 500 | 500 | 500
4 |  | Altura de elevação |  | mm | 3000 | 3000 | 3000
5 |  | Altura de elevação livre |  | mm | 146 | 146 | 146
6 |  | Medida dos garfos C x L x A |  | mm | 1070x150x50 | 1070x150x50 | 1070x150x50
7 |  | Inclinação da torre (frente / trás) |  | 。 | 6/12 | 6/12 | 6/12
8 |  | Raio mínimo de giro |  | mm | 2760 | 2760 | 2800
9 |  | Distância mínima da torre ao solo |  | mm | 160 | 160 | 160
10 |  | Altura do protetor do operador |  | mm | 2350 | 2350 | 2350
11 |  | Altura do assento ao teto do protetor do operador |  | mm | 1040 | 1040 | 1040
12 |  | Distância da carga (do centro da roda dianteira à face dos garfos) |  | mm | 558 | 565 | 565
13 | Desempenho | Velocidade máxima de deslocamento (com carga) |  | km/h | 18 | 18 | 18
14 |  | Velocidade máx. de elevação (com carga/ sem carga) |  | mm/s | 380/400 | 410/430 | 410/430
15 |  | Máx. força de tração/ Capacidade máxima de rampa |  | kN/ % | 22/20 | 22/20 | 22/20
16 | Dimensões | Comprimento total (sem o garfo) |  | mm | 3060 | 3060 | 3100
17 |  | Largura total (sem o garfo) |  | mm | 1490 | 1490 | 1490
18 |  | Altura da torre abaixada |  | mm | 2355 | 2355 | 2355
19 |  | Altura máxima de elevação do garfo (com a grade protetora da carga) |  | mm | 4257 | 4257 | 4257
20 | Chassi | Pneus | Dianteiro |  | 300-15-18PR | 300-15-18PR | 300-15-18PR
21 |  |  | Traseiro |  | 7.00-12-12PR | 7.00-12-12PR | 7.00-12-12PR
22 |  | Distância entre eixos |  | mm | 2000 | 2000 | 2000
23 |  | Banda de rodagem das rodas D/T |  | mm | 1180/1190 | 1180/1190 | 1180/1190
24 |  | Peso do equipamento (sem carga) |  | kg | 6090 | 6380 | 6600
25 | Trem de força | Tensão/capacidade da bateria |  | V/Ah | (12/90)×2 | (12/90)×2 | (12/90)×2
26 |  | Motor | Marca/ Modelo |  | Yanmar 4TNE98 | Perkins 1104D-44 | Perkins 1104D-44
27 |  |  | Potência | kw/rpm | 42.1/2300 | 56/2200 | 56/2200
28 |  |  | Torque | Nm/rpm | 196.3/1700 | 265/1700 | 265/1700
29 |  |  | Nº de cilindros |  | 4 | 4 | 4
30 |  |  | Diâmetro x curso | mm | 98x110 | 105x127 | 105x127
31 |  |  | Deslocamento | L | 3.319 | 4.4 | 4.4
32 |  | Capacidade do tanque de combustível |  | L | 100 | 100 | 100
33 |  | Transmissão |  |  | 1/1 Powershift | 2/1 Powershift | 2/1 Powershift
34 |  | Pressão de operação |  | MPa | 18.5 | 18.5 | 18.5