## FD50-60-70-70S-80S-80J-100 D
ESPECIFICAÇÕES EMPILHADEIRAS ZOOMLION - FD50-60-70-70S-80S-80J-100 DIESEL
No. | Especificações |  |  | Unidade | FD50 | FD60 | FD70 | FD70S | FD80S | FD80J | FD100
1 | Características | Tipo de combustível |  |  | Diesel | Diesel | Diesel | Diesel | Diesel | Diesel | Diesel
2 |  | Capacidade nominal de carga |  | kg | 5000 | 6000 | 7000 | 7000 | 8000 | 8000 | 10000
3 |  | Centro de carga |  | mm | 600 | 600 | 600 | 600 | 600 | 600 | 600
4 |  | Altura de elevação |  | mm | 3000 | 3000 | 3000 | 3000 | 3000 | 2100 | 3000
5 |  | Altura de elevação livre |  | mm | 203 | 208 | 218 | 200 | 155 | 155 | 220
6 |  | Medida dos garfos C x L x A |  | mm | 1220×150×55 | 1220×150×60 | 1220x150x70 | 1370x150x70 | 1180x170x70 | 1370x150x75 | 1220x175x80
7 |  | Inclinação da torre (frente / trás) |  | 。 | 6/12 | 6/12 | 6/12 | 10/10 | 10/10 | 10/10 | 6/12
8 |  | Raio mínimo de giro |  | mm | 3250 | 3370 | 3370 | 3500 | 3750 | 3500 | 3900
9 |  | Distância mínima da torre ao solo |  | mm | 200 | 200 | 200 | 265 | 235 | 265 | 250
10 |  | Altura do protetor do operador |  | mm | 2460 | 2460 | 2460 | 2510 | 2510 | 2180 | 2600
11 |  | Altura do assento ao teto do protetor do operador |  | mm | 1050 | 1050 | 1050 | 1045 | 1045 | 970 | 1090
12 |  | Distância da carga (do centro da roda dianteira à face dos garfos) |  | mm | 610 | 615 | 625 | 684 | 705 | 684 | 715
13 | Desempenho | Velocidade máxima de deslocamento (com carga) |  | km/h | 26 | 26 | 26 | 22 | 25 | 22 | 26
14 |  | Velocidade máx. de elevação (com carga/ sem carga) |  | mm/s | 370/450 | 370/450 | 370/450 | 380/480 | 380/400 | 380/400 | 290/350
15 |  | Máx. força de tração/ Capacidade máxima de rampa |  | kN/ % | 51,4/20 | 51,4/20 | 51,4/20 | 58/20 | 58/20 | 58/20 | 57/20
16 | Dimensões | Comprimento total (sem o garfo) |  | mm | 3431 | 3431 | 3466 | 3834 | 3800 | 3834 | 4260
17 |  | Largura total (sem o garfo) |  | mm | 2235 | 2235 | 2235 | 2000 | 2024 | 2000 | 2230
18 |  | Altura da torre abaixada |  | mm | 2500 | 2500 | 2500 | 2585 | 2585 | 2585 | 2850
19 |  | Altura máxima de elevação do garfo (com a grade protetora da carga) |  | mm | 4417 | 4417 | 4417 | 4248 | 4248 | 3286 | 4335
20 | Chassi | Pneus | Dianteiro |  | 8.25-15-14PR | 8.25-15-14PR | 8.25-15-14PR | 8.25-15-14PR | 9.00-20-14PR | 8,25-20-14PR | 9,00-20-14PR
21 |  |  | Traseiro |  | 8.25-15-14PR | 8.25-15-14PR | 8.25-15-14PR | 8.25-15-14PR | 9.00-20-14PR | 8,25-20-14PR | 9,00-20-14PR
22 |  | Distância entre eixos |  | mm | 2250 | 2250 | 2250 | 2250 | 2500 | 2250 | 2800
23 |  | Banda de rodagem das rodas D/T |  | mm | 1470/1700 | 1470/1700 | 1470/1700 | 1470/1700 | 1476/1700 | 1470/1700 | 1600/1700
24 |  | Peso do equipamento (sem carga) |  | kg | 7980 | 8640 | 9340 | 10200 | 10720 | 10200 | 12500
25 | Trem de força | Tensão/capacidade da bateria |  | V/Ah | (12/90)x2 | (12/90)x2 | (12/90)x2 | (12/90)x2 | (12/90)x2 | (12/90)x2 | (12/90)x2
26 |  | Motor | Marca/ Modelo |  | Perkins 1104D-44 | Isuzu 6BG1 | Isuzu 6BG1 | Isuzu 6BG1 | Isuzu 6BG1 | Isuzu 6BG1 | Isuzu 6BG1
27 |  |  | Potência | kw/rpm | 56/2200 | 82/2000 | 82/2000 | 82/2000 | 82/2000 | 82/2000 | 82/2000
28 |  |  | Torque | Nm/rpm | 265/1700 | 416/1400-1600 | 416/1400-1600 | 416/1400-1600 | 416/1400-1600 | 416/1400-1600 | 416/1400-1600
29 |  |  | Nº de cilindros |  | 4 | 6 | 6 | 6 | 6 | 6 | 6
30 |  |  | Diâmetro x curso | mm | 105x127 | 105x125 | 105x125 | 105x125 | 105x125 | 105x125 | 105x125
31 |  |  | Deslocamento | L | 4.4 | 6.5 | 6.5 | 6.5 | 6.5 | 6.5 | 6.5
32 |  | Capacidade do tanque de combustível |  | L | 140 | 140 | 140 | 140 | 140 | 140 | 140
33 |  | Transmissão |  |  | 2/2 Powershift | 2/2 Powershift | 2/2 Powershift | 2/2 Powershift | 2/2 Powershift | 2/2 Powershift | 2/2 Powershift
34 |  | Pressão de operação |  | MPa | 20 | 20 | 20 | 20 | 20 | 20 | 20