## FB10-15-20-25-30-35 Ele - 04R
ESPECIFICAÇÕES EMPILHADEIRAS ZOOMLION ELÉTRICA - FB10-15-20-25-30-35
No. | Especificações |  |  | Unidade | FB10 | FB15 | FB20 | FB25 | FB30 | FB35
1 | Características | Tipo de acionamento |  |  | Bateria | Bateria | Bateria | Bateria | Bateria | Bateria
2 |  | Capacidade nomianl de carga |  | kg | 1000 | 1500 | 2000 | 2500 | 3000 | 3500
3 |  | Centro de carga |  | mm | 500 | 500 | 500 | 500 | 500 | 500
4 |  | Altura de elevação |  | mm | 3000 | 3000 | 3000 | 3000 | 3000 | 3000
5 |  | Altura de elevação livre |  | mm | 135 | 135 | 145 | 145 | 145 | 145
6 |  | Medida dos garfos C x L x A |  | mm | 920x100x35 | 920x100x35 | 1070x122x40 | 1070x122x40 | 1070x125x45 | 1070x125x50
7 |  | Inclinação da torre (frente / trás) |  | 。 | 6/12 | 6/12 | 6/12 | 6/12 | 6/12 | 6/12
8 |  | Raio mínimo de giro |  | mm | 1850 | 1850 | 2090 | 2090 | 2245 | 2385
9 |  | Largura mínima do corredor de empilhamento em ângulo reto |  | mm | 3460 | 3460 | 3760 | 3760 | 3930 | 4065
10 |  | Largura mínima do corredor em ângulo reto |  | mm | 1840 | 1840 | 2040 | 2040 | 2120 | 2290
11 |  | Altura do assento ao teto do protetor do operador |  | mm | 1005 | 1005 | 1005 | 1005 | 1005 | 1100
12 |  | Distância da carga (do centro da roda dianteira à face dos garfos) |  | mm | 405 | 405 | 470 | 470 | 475 | 485
13 | Desempenho | Velocidade máxima de deslocamento (com carga) |  | km/h | 12 | 12 | 13 | 13 | 13.5 | 13
14 |  | Velocidade máx. de elevação (com carga/ sem carga) |  | mm/s | 300 | 300 | 300 | 300 | 320 | 280
15 |  | Capacidade máxima de rampa |  | % | 15 | 15 | 15 | 15 | 15 | 12
16 | Dimensões | Comprimento total (sem o garfo) |  | mm | 1990 | 1990 | 2310 | 2310 | 2511 | 2630
17 |  | Largura total (sem o garfo) |  | mm | 1070 | 1070 | 1150 | 1150 | 1225 | 1225
18 |  | Altura da torre abaixada |  | mm | 1955 | 1955 | 1990 | 1990 | 2055 | 2095
19 |  | Altura máxima de elevação do garfo (com a grade protetora da carga) |  | mm | 3860 | 3860 | 4030 | 4030 | 4264 | 4264
20 | Chassi | Pneus | Dianteiro |  | 6.50-10-10PR | 6.50-10-10PR | 7.00-12-12PR | 7.00-12-12PR | 28×9-15-12PR | 28×9-15
21 |  |  | Traseiro |  | 5.00-8-10PR | 5.00-8-10PR | 18×7-8-14PR | 18×7-8-14PR | 18×7-8-14PR | 18x7-8
22 |  | Distância entre eixos |  | mm | 1250 | 1250 | 1450 | 1450 | 1600 | 1720
23 |  | Banda de rodagem das rodas D/T |  | mm | 890/920 | 890/920 | 960/950 | 960/950 | 1000/980 | 1000/980
24 |  | Peso do equipamento (sem carga) |  | kg | 2800 | 2990 | 3950 | 4050 | 4810 | 5300
25 | Sistema Elétrico | Tensão/capacidade da bateria |  | V/Ah | 48/450 | 48/450 | 48/630 | 48/630 | 80/500 | 80/560
26 |  | Motor de deslocamento |  | kW | 8 (CA) | 8 (CA) | 11 (CA) | 11 (CA) | 12(CA) | 12(CA)
27 |  | Motor de elevação | Potência | kW | 10 (CA) | 10 (CA) | 14 (CA) | 14 (CA) | 14 (CA) | 14 (CA)
28 |  | Controlador | Torque |  | CURTIS | CURTIS | CURTIS | CURTIS | CURTIS | CURTIS
34 |  | Pressão de operação |  | MPa | 14.5 | 14.5 | 17.5 | 17.5 | 17.5 | 17.5