## FE16-18-20 Eletrica - 03 R
ESPECIFICAÇÕES EMPILHADEIRAS ZOOMLION ELÉTRICA - FE16-18-20
Especificações |  |  | Unidade | FE16 | FE18 | FE20
Características | Tipo de acionamento |  |  | Bateria | Bateria | Bateria
| Capacidade nominal de carga |  | kg | 1600 | 1800 | 2000
| Centro de carga |  | mm | 500 | 500 | 500
| Altura de elevação |  | mm | 3300 | 3300 | 3300
| Altura de elevação livre |  | mm | 85 | 85 | 85
| Medida dos garfos (CxLxA) |  | mm | 920x100x35 | 920x100x35 | 920x122x40
| Inclinação da torre (frente / trás) |  | 。 | 6/6,5 | 6/6,5 | 6/6,5
| Raio mínimo de giro |  | mm | 1580 | 1580 | 1580
| Largura mínima do corredor de empilhamento em ângulo reto |  | mm | 3300 | 3300 | 3300
| Largura mínima do corredor em ângulo reto |  | mm | 1780 | 1780 | 1780
| Altura do assento ao teto do protetor do operador |  | mm | 1000 | 1000 | 1000
| Distância da carga (do centro da roda dianteira à face dos garfos) |  | mm | 375 | 375 | 380
Desempenho | Velocidade máxima de deslocamento (com carga/sem carga) |  | km/h | 13/14,5 | 13/14,5 | 12,5/14
| Velocidade máx. de elevação (com carga) |  | mm/s | 320 | 300 | 290
| Capacidade máxima de rampa (com carga) |  | % | 15 | 15 | 15
Dimensões | Comprimento total (sem o garfo) |  | mm | 1954 | 1954 | 1954
| Largura total (sem o garfo) |  | mm | 1100 | 1100 | 1100
| Altura da torre abaixada |  | mm | 2165 | 2165 | 2165
| Altura máxima de elevação do garfo (com a grade protetora da carga) |  | mm | 4300 | 4300 | 4300
Chassi | Pneus | Dianteiro |  | 18x7-8 | 18x7-8 | 18x7-8
|  | Traseiro |  | 15x4,5-8 | 15x4,5-8 | 15x4,5-8
| Distância entre eixos |  | mm | 1390 | 1390 | 1390
| Banda de rodagem das rodas D/T |  | mm | 940/180 | 940/180 | 940/180
| Peso do equipamento (sem carga) |  | kg | 3150 | 3300 | 3420
Sistema Elétrico | Tensão/capacidade da bateria |  | V/Ah | 48/500 | 48/500 | 48/600
| Motor de deslocamento |  | kW | 4,5*2 (CA) | 4,5*2 (CA) | 4,5*2 (CA)
| Motor de elevação | Potência | kW | 10 (CA) | 10 (CA) | 10 (CA)
| Controlador | Torque |  | CURTIS | CURTIS | CURTIS
| Pressão de operação |  | MPa | 14.5 | 17.5 | 17.5