## FL18-20-25-30-35 GLP - Série H
ESPECIFICAÇÕES EMPILHADEIRAS ZOOMLION SÉRIE H - FL18-20-25-30-35 - GLP
No. | Especificações |  |  | Unidade | FL18 | FL20 | FL25 | FL30 | FL35
1 | Características | Tipo de combustível |  |  | GLP e Gasolina | GLP e Gasolina | GLP e Gasolina | GLP e Gasolina | GLP e Gasolina
2 |  | Capacidade de carga nominal |  | kg | 1800 | 2000 | 2500 | 3000 | 3500
3 |  | Centro de carga |  | mm | 500 | 500 | 500 | 500 | 500
4 |  | Altura de elevação |  | mm | 3000 | 3000 | 3000 | 3000 | 3000
5 |  | Altura de elevação livre |  | mm | 115 | 135 | 135 | 145 | 160
6 |  | Medida dos garfos C x L x A |  | mm | 920x100x35 | 1070x122x40 | 1070x122x40 | 1070x125x45 | 1070x125x50
7 |  | Inclinação da torre (frente / trás) |  | 。 | 6/12 | 6/12 | 6/12 | 6/12 | 6/12
8 |  | Raio mínimo de giro |  | mm | 2060 | 2240 | 2240 | 2410 | 2445
9 |  | Distância mínima da torre ao solo |  | mm | 105 | 110 | 110 | 110 | 120
10 |  | Altura do protetor do operador |  | mm | 2040 | 2040 | 2090 | 2090 | 2090
11 |  | Altura do assento ao teto do protetor do operador |  | mm | 1005 | 1005 | 1005 | 1005 | 1005
12 |  | Distância da carga (do centro da roda dianteira à face dos garfos) |  | mm | 400 | 478 | 478 | 483 | 488
13 | Desempenho | Velocidade máxima de deslocamento (com carga) |  | km/h | 14.5 | 19 | 19 | 20 | 20
14 |  | Velocidade máx. de elevação (com carga/ sem carga) |  | mm/s | 460/500 | 490/510 | 490/510 | 470/520 | 470/520
15 |  | Máx. força de tração/ Capacidade máxima de rampa |  | kN/ % | 16/20 | 17/20 | 17/20 | 18/20 | 18/20
16 | Dimensões | Comprimento total (sem o garfo) |  | mm | 2250 | 2570 | 2570 | 2705 | 2746
17 |  | Largura total (sem o garfo) |  | mm | 1086 | 1160 | 1160 | 1230 | 1230
18 |  | Altura da torre abaixada |  | mm | 1955 | 1990 | 1990 | 2055 | 2055
19 |  | Altura máxima de elevação do garfo (com a grade protetora da carga) |  | mm | 3860 | 4030 | 4030 | 4256 | 4256
20 | Chassi | Pneus | Dianteiro |  | 6.50-10-10PR | 7.00-12-12PR | 7.00-12-12PR | 28x9-15-12PR | 28x9-15-12PR
21 |  |  | Traseiro |  | 5.0-8-10PR | 6.00-9-10PR | 6.00-9-10PR | 6.50-10-10PR | 6.50-10-10PR
22 |  | Distância entre eixos |  | mm | 1400 | 1600 | 1600 | 1700 | 1700
23 |  | Banda de rodagem das rodas D/T |  | mm | 890/920 | 970/970 | 970/970 | 1000/970 | 1000/970
24 |  | Peso do equipamento (sem carga) |  | kg | 2890 | 3350 | 3750 | 4350 | 4850
25 | Trem de força | Tensão/capacidade da bateria |  | V/Ah | 12/90 | 12/90 | 12/90 | 12/90 | 12/90
26 |  | Motor | Marca/ Modelo |  | Nissan/ K21 | Nissan/ K25 | Nissan/ K25 | Nissan/ K25 | Nissan/ K25
27 |  |  | Potência | kw/rpm | 31,2/2250 | 37,4/2300 | 37,4/2300 | 37,4/2300 | 37,4/2300
28 |  |  | Torque | Nm/rpm | 143,7/1600 | 176,5/1600 | 176,5/1600 | 176,5/1600 | 176,5/1600
29 |  |  | Nº de cilindros |  | 4 | 4 | 4 | 4 | 4
30 |  |  | Diâmetro x curso | mm | 89x83 | 89×100 | 89×100 | 89×100 | 89×100
31 |  |  | Deslocamento | L | 2.065 | 2.488 | 2.488 | 2.488 | 2.488
32 |  | Capacidade do tanque de combustível |  | L | 45 | 60 | 60 | 70 | 70
33 |  | Transmissão |  |  | 1/1 Powershift | 1/1 Powershift | 1/1 Powershift | 1/1 Powershift | 1/1 Powershift
34 |  | Pressão de operação |  | MPa | 14.5 | 17.5 | 17.5 | 17.5 | 17.5