## DB12-16
ESPECIFICAÇÕES EMPILHADEIRAS ZOOMLION WAREHOUSE - DB12-16
| Unidade | DB12 | DB16
Tipo de alimentação | - | Acionamento elétrico (bateria) | Acionamento elétrico (bateria)
Posição do operador | - | Em pé/ caminhando | Em pé/ caminhando
Capacidade nominal de carga | kg | 1200 | 1600
Centro de carga | mm | 600 | 600
Distância entre eixos | mm | 1179 | 1325
Peso do equipamento (incluindo baterias) | kg | 1110 | 1610
Altura de elevação | mm | 2000/2500/3000/3300/3600/4000 | 5300/5500/5800
Altura do garfo (abaixado) | mm | 85 | 85
Comprimento total | mm | 1993/2413 | 2105/2525
Largura total | mm | 812 | 957
Tamanho do garfo | mm | 1200x185x55 | 1220x185x55
Largura externa do garfo | mm | 550/600/650/685 | 550/600/650/685
Distância mínima até o solo | mm | 30 | 30
Largura do corredor de empilhamento em ângulo reto Tamanho do palete 1000 x 1200 | mm | 2160/2540 | 2260/2650
Velocidade de deslocamento com carga/ sem carga | km/h | 5,0/5,0 | 5,0/5,0
Velocidade de elevação com carga/ sem carga | mm/s | 130/230 | 130/230
Velocidade de descida com carga/ sem carga | mm/s | 130/230 | 130/230
Capacidade de subir rampas com carga/ sem carga | % | 5/7 | 5/7
Tipo de freio | - | Regeneração + eletromagnético | Regeneração + eletromagnético
Potência nominal do motor de tração | kW | 1.5 | 1.5
Potência nominal do motor de elevação | kW | 3 | 3
Potência nominal de motor de giro | kW | 0.15 | 0.15
Tensão/capacidade da bateria | V/Ah | 24/210 | 24/280
Peso da bateria | kg | 202 | 250
Tipo de controlador | - | CURTIS | CURTIS
Nível sonoro próximo aos ouvidos do operador | dB | <70 | <70
Ângulo de giro | ° | 180 | 180