## TB15-20-25
ESPECIFICAÇÕES EMPILHADEIRAS ZOOMLION WAREHOUSE - TB15-20-25
No. |  | Unidade | TB15JH/*E | TB20JH/*E | TB25JH/*E
1 | Tipo de alimentação | - | Acionamento elétrico (bateria) | Acionamento elétrico (bateria) | Acionamento elétrico (bateria)
2 | Posição do operador | - | Caminhando | Em pé/ caminhando | Em pé/ caminhando
3 | Capacidade nominal de carga | kg | 1500 | 2500 | 2500
4 | Centro de carga | mm | 600 | 600 | 600
5 | Distância da carga (do centro da roda dianteira à face dos garfos) | mm | - | 961 | 961
6 | Distância entre eixos | mm | 1372 | 1387/1298 | 1387/1298
7 | Peso do equipamento (incluindo baterias) | kg | 320 | 720 | 720
8 | Carga axial (carga total) Lado da carga/ lado da tração | kg | 660/1220 | 1175/1545 | 1324/1896
9 | Carga axial (sem carga) Lado da carga/ lado da tração | - | 240/80 | 580/140 | 580/140
10 | Tipo de pneus | mm | Pneus de poliuretano | Pneus de poliuretano | Pneus de poliuretano
11 | Dimensão da roda de tração (diam./ larg.) | mm | Φ 210 x 70 | Φ 230 x 80 | Φ 230 x 80
12 | Dimensão da roda de carga (diam./ larg.) | mm | Φ 80 x 70 | Φ 80 x 70 | Φ 80 x 70
13 | Tamanho do volante | mm | - | Φ 100 x 48 | Φ 100 x 48
14 | Número de rodas (x = roda de acionamento) | mm | 1x/4 | 1x + 2/4 | 1x + 2/4
15 | Banda de rodagem das rodas (tração) | mm | - | 500 | 500
16 | Banda de rodagem das rodas (carga) | mm | 405/530 | 400/525 | 400/525
17 | Altura de elevação | mm | 115 | 120 | 120
18 | Altura da alavanca (superior/inferior) | mm | 325/1240 | 1410/1105 | 1410/1105
19 | Altura do garfo (abaixado) | mm | 85 | 85 | 85
20 | Comprimento total | mm | 1722 | 1874 | 1874
21 | Comprimento do chassi | mm | 550 | 714 | 714
22 | Largura do chassi | mm | 685 | 715 | 715
23 | Tamanho do garfo | mm | 55/150/1150 | 60/180/1150 | 60/180/1150
24 | Largura externa do garfo | mm | 560/685 | 560/685 | 560/685
25 | Distância até o solo do centro da base das rodas | mm | 28 | 25 | 25
26 | Largura do corredor de empilhamento em ângulo reto Tamanho do palete 1000 x 1200 | mm | 1940 | 2140 | 2140
27 | Raio de giro | mm | 1536 | 1595 | 1595
28 | Velocidade de deslocamento com carga/ sem carga | km/h | 3,5/4,0 | 7,0/8,0 | 6,0/7,0
29 | Velocidade de elevação com carga/ sem carga | mm/s | 40/47 | 50/60 | 40/60
30 | Velocidade de descida com carga/ sem carga | mm/s | 47/44 | 50/40 | 50/40
31 | Capacidade de subir rampas com carga/ sem carga | % | 3/10 | 5/12 | 5/12
32 | Tipo de freio | - | Regeneração + eletromagnético | Regeneração + eletromagnético | Regeneração + eletromagnético
33 | Potência nominal do motor de tração | kW | 0,75/*0,65 | 1.5 | 1.5
34 | Potência nominal do motor de elevação | kW | 0.8 | 2.2 | 2.2
35 | Tensão/capacidade da bateria | V/Ah | 24/110 | 24/210 | 24/240
36 | Peso da bateria | kg | 130 | 195 | 195
37 | Nível sonoro próximo aos ouvidos do operador | dB | <70 | <70 | <70
38 | Ângulo de giro | ° | 180 | 180 | 180