## YB16-20
ESPECIFICAÇÕES EMPILHADEIRAS ZOOMLION WAREHOUSE - YB16-20
Especificações |  | Unidade | YB16 | YB20
Peso | Tipo de alimentação | - | Acionamento elétrico (bateria) | Acionamento elétrico (bateria)
| Posição do operador | - | Em pé | Sentado
| Capacidade nominal de carga | kg | 1600 | 2000
| Centro de carga | mm | 500 | 600
| Distância entre eixos | mm | 1380 | 1510
| Peso do equipamento (incluindo baterias) | kg | 2522 | 3340
Pneus | Tipo de pneus | - | Pneus de poliuretano | Pneus de poliuretano
| Dimensão da roda de tração (diam./ larg.) | - | φ 343 × 140 | φ 343 × 140
| Dimensão da roda de carga (diam./ larg.) | - | φ 254 × 100 | φ 350 × 108
| Número de rodas (x = roda de acionamento) Carga/tração | - | 1x/2+2 | 1x/2
Dimensões | Altura da torre (abaixada) | mm | 2035 | 2105
| Altura de elevação livre | mm | 100 | 1205
| Altura de elevação | mm | 4500 | 4500
| Altura da torre (estendida) | mm | 3930 | 5430
| Altura da cabine | mm | 2250 | 2180
| Altura do assento | mm | - | 1020
| Braço do suporte | mm | 290 | 378
| Comprimento total | mm | 2149 | 2565
| Comprimento total (sem o garfo) | mm | 1687 | 1345
| Largura total | mm | 1090 | 1270/1290
| Dimensões do garfo (CxLxA) | mm | 920x100x40 | 1220x122x40
| Largura externa do garfo (mín./máx.) | mm | 200/680 | 244/750
| Distância de alcance | mm | 500 | 580
| Distância até o solo do centro da base das rodas | mm | 90 | 90
| Largura do corredor com palete (1000 x 1200) | mm | 2454 | 2775
| Largura do corredor com palete (800 x 1200) | mm | 2654 | 2830
| Raio de giro | mm | 1668 | 1725
Desempenho | Velocidade de deslocamento com carga/ sem carga | km/h | 9,5/10 | 9,5/10,5
| Velocidade de elevação com carga/ sem carga | mm/s | 260/360 | 260/360
| Velocidade de descida com carga/ sem carga | mm/s | 370 | 500/400
| Capacidade de subir rampas com carga/ sem carga | % | 8/15 | 10/15
Sistema elétrico | Motor de deslocamento | kW | 6,4 (CA) | 6,4 (CA)
| Motor de elevação | kW | 8,2 (CA) | 11,5 (CA)
| Motor de direção | kW | 0.6 | 0.6
| Tensão/capacidade da bateria | V/Ah | 48/360 | 48/500
| Tipo de controlador | - | MOSFET | MOSFET
| Pressão operacional com os acessórios | bar | 165 | 165